## Sheet1
BOM |  |  |  | 6A, 12V SSS Based Solar Charge Control
DESIG | QTY | P/N | DigiKey | ea | Total | DESCRIPTION | SOURCE
R12 | 1 |  |  | 0.4 | 0.4 | 50K Trimpot | Generic
R1 | 1 |  |  | 0.05 | 0.05 | Resistor, 220, 5%, 0.25W | Generic
R2 | 1 |  |  | 0.05 | 0.05 | Resistor, 820, 5%, 0.25W | Generic
R3,4,6 | 3 |  |  | 0.05 | 0.15 | Resistor, 1K, 5%, 0.25W | Generic
R9,10 | 2 |  |  | 0.05 | 0.1 | Resistor, 2.2K, 5%, 0.25W | Generic
R7,8,14 | 3 |  |  | 0.05 | 0.15 | Resistor, 10K, 5%, 0.25W | Generic
R13 | 1 |  |  | 0.05 | 0.05 | Resistor, 22K, 5%, 0.25W | Generic
R11 | 1 |  |  | 0.05 | 0.05 | Resistor, 47K, 5%, 0.25W | Generic
R9 | 1 |  |  | 0.05 | 0.05 | Resistor, 100K, 5%, 0.25W | Generic
R5 | 1 |  |  | 0.05 | 0.05 | Resistor, 470K, 5%, 0.25W | Generic
U1 | 1 | LM339N | 296-6605-5-ND | 0.43 | 0.43 | Quad Comparator, DIP-14 | TI
U2 | 1 | LM317LZ | LM317LZRAGOSCT-ND | 0.53 | 0.53 | Adjustable voltage regulator TO-92 | On Semiconductor
U3 | 1 | TLC555CP | 296-1857-5-ND | 0.85 | 0.85 | CMOS Timer, DIP-8 | TI
D5 | 1 | 6A6-TP | 6A4-TPMSCT-ND | 0.47 | 0.47 | 6A, 400V Rectifier | Micro Commercial
D1,2 | 2 | 1N4148-TA | 1N4148TACT-ND | 0.1 | 0.2 | Diode, 100mA, 400V | Fairchild
D3 | 1 | 1N4740A | 1N4740A-ND | 0.23 | 0.23 | Zener, 10V, 1W | Fairchild
D4 | 1 |  |  | 0.1 | 0.1 | LED | Generic
C1,3 | 2 |  |  | 0.1 | 0.2 | Cap, 0.1uf, 10%, 50V, X7R Ceramic | Generic
C2 | 1 |  |  | 0.2 | 0.2 | Cap, 47uf, 25V, Radial | Generic
Q1 | 1 | FPQ27P06 | FQP27P06_SW82127-ND | 1.61 | 1.61 | P-Channel MOSFET, 27A, TO-220 | Fairchild
TB1 | 1 |  |  | 1 | 1 | Terminal Block 4 pos | Generic
|  | Total |  |  | 6.92