## Bill of Materials-fonar_3.3.2
Comment | Quantity | Designator | Manufacture | Footprint | Description | Part number
PIC10F202T-I/OT | 1 | DD1 | Microchip Technology | SOT23-6 | PIC Microcontroller IC 8-Bit 4MHz 768B (512 x 12) FLASH SOT-23-6 | PIC10F202T-I/OT
TTP223 | 1 | DD2 | TT | SOT23-6L | Контроллер сенсорной кнопки TTP223-BA6 | TTP223-BA6
BC848B | 1 | VT1 | ON Semiconductor | SOT23 | Транзистор NPN | BC848BLT1G
IRLML2244TRPBF | 1 | VT2 | Infineon Technologies | SOT23 | MOSFET P-Channel | IRLML2244TRPbF
| 1 | HL1 | Wurth Elektronik | 5050 | LED RGB | 150505M173300
10 мкФ, 10 В | 2 | C1, C2 | AVX Corporation | B (3528) | Конденсатор электролитический танталовый | TAJB106M010RNJ
0.1 мкФ | 1 | C3 | AVX Corporation | C0805 | Конденсатор керамический | 08053C104KAT2A
22 пФ | 1 | C4 | HITANO | C0805 | Конденсатор керамический | 0805N220J500NT
100 кОм | 1 | R1 | Yageo | R0805 | Резистор | RC0805JR-07100KL
10 кОм | 1 | R2 | Yageo | R0805 | Резистор | RC0805JR-0710KL
1 кОм | 1 | R3 | Yageo | R1206 | Резистор | RC1206JR-071KL
560 Ом | 1 | R4 | Yageo | R0805 | Резистор | RC0805JR-07560RL
220 Ом | 1 | R5 | Yageo | R0805 | Резистор | RC0805JR-07220RL
150 Ом | 1 | R6 | Yageo | R1206 | Резистор | RC1206JR-07150RL
0 Ом | 1 | R7 | Yageo | R1206 | Резистор | RC1206JR-070RL
PLS-1R | 1 | XP1 | KLS |  | Разъем 1 штырьковый | PLS-1R
LIR2477 | 1 | G1 |  |  | Аккумулятор (батарея) | LIR2477
KLS5-CR2477 | 1 |  | KLS |  | Держатель батареи | KLS5-CR2477-1